## Sheet1
Planilha de Orçamento GLOBAL
OBRA: CENTRO COMUNITÁRIO NOSSA SENHORA APARECIDA |  |  |  | BDI= | 27.74%
LOCAL: P.A. NOSSA SENHORA APARECIDA - ZONA RURAL
Item/Descrição | Qtd. | Un | Valor Unit.S/BDI | Valor Unit.C/BDI | Total
1. DEMOLIÇÕES
.1 DEMOLICAO DE COBERTURA COM TELHAS FIBROCIMENTO | 179,91 | M2 | 4.7127 | 6.02 | 1083.06
.2 DEMOLICAO ESTRUTURA DE MADEIRA DE TELHADO | 90,00 | M2 | 8.3764 | 10.7 | 963
.3 RETIRADA DE APARELHOS SANITARIOS | 4,00 | UN | 27.6969 | 35.38 | 141.52
Total de DEMOLIÇÕES |  |  |  |  | 2187.58
2. PAVIMENTAÇÃO
.1 ARGAMASSA TRAÇO 1:4 (CIMENTO E AREIA MÉDIA) PARA CONTRAPISO, PREPARO MECÂNI CO COM BETONEIRA 400 L. AF_06/2014 | 5.72 | M3 | 415.0227 | 530.15 | 3032.46
.2 REVESTIMENTO CERÂMICO PARA PISO COM PLACAS TIPO GRÊS DE DIMENSÕES 45X45 CM APLICADA EM AMBIENTES DE ÁREA MAIOR QUE 10 M2. AF_06/2014 | 143.09 | M2 | 24.5264 | 31.33 | 4483.01
Total de PAVIMENTAÇÃO |  |  |  |  | 7515.47
3. FORRO E COBERTURA
.1 BARROTEAMENTO PARA FORRO, COM PECAS DE MADEIRA 2,5X10CM, ESPACADAS DE 50CM | 143.09 | M2 | 36.5899 | 46.74 | 6688.03
.2 FORRO DE PVC | 143.09 | M2 | 38.821 | 49.59 | 7095.83
.3 ACABAMENTO PRA FORRO DE PVC | 93.24 | M | 1.8945 | 2.42 | 225.64
.4 ESTRUTURA MADEIRA-TELHA FIBROCIM,ALUMINIO OU PLAST | 90 | M2 | 59.6524 | 76.2 | 6858
.5 TELHAMENTO COM TELHA DE FIBROCIMENTO ONDULADA, ESPESSURA 6MM, INCLUSO | 174.16 | M2 | 27.77 | 35.47 | 6177.46
.6 CUMEEIRA UNIVERSAL PARA TELHA DE FIBROCIMENTO ONDULADA ESPESSURA 6 MM | 15.55 | M | 39.35 | 50.27 | 781.7
Total de FORRO E COBERTURA |  |  |  |  | 27826.66
4. ABERTURAS
.1 PORTA DE ABRIR-FERRO COM CHAPAS | 5.88 | M2 | 565.8917 | 722.87 | 4250.48
Total de ABERTURAS |  |  |  |  | 4250.48
5. PINTURAS
.1 SELADOR PARA PAREDES INTERNAS/EXTERNAS 1 DEMAO | 145.04 | M2 | 6.8733 | 8.78 | 1273.45
.2 PINTURA ACRILICA SOBRE REBOCO-2 DEMAOS | 145.04 | M2 | 15.6803 | 20.03 | 2905.15
Total de PINTURAS |  |  |  |  | 4178.6
6. INSTALAÇÕES HIDROSSANITÁRIAS
6. 1. APARELHOS
.1 CAIXA DESCARGA PLASTICA SOBREPOR 12 L | 2 | UN | 115.8525 | 147.99 | 295.98
.2 BANCADA DE MÁRMORE BRANCO POLIDO PARA PIA DE COZINHA 1,50 X 0,60M - FORNEC IMENTO E INSTALAÇÃO. AF_12/2013 | 1 | UN | 562.408 | 718.42 | 718.42
.3 BACIA SANITARIA SIFONADA DE LOUCA COM TAMPA | 2 | UN | 365.5081 | 466.9 | 933.8
.4 LAVATORIO DE LOUCA COM COLUNA | 2 | UN | 820.4478 | 1048.04 | 2096.08
.5 RECUPERAÇÃO DE INSTALAÇÃO HIDROSSANITÁRIA | 1 | M | 1000 | 1277.4 | 1277.4
Total de INSTALAÇÕES HIDROSSANITÁRIAS |  |  |  |  | 5321.68
7. INSTALAÇÕES ELÉTRICAS
.1 RECUPERAÇÃO DE INSTALAÇÃO ELÉTRICA | 1 | M | 2500 | 3193.5 | 3193.5
Total de INSTALAÇÕES ELÉTRICAS |  |  |  |  | 3193.5
TOTAL GERAL |  |  |  |  | 54473.97
Data: Março/2018 |  |  | Marcelo Vaz Leal
Engº Civil - CREA 85578-D